## Materials
Compatible with version v2013-07-25 |  |  |  |  | do not delete ==> | 0 | <==
|  | Type | Layer Thickness | Ex | Ey |  | Gxy | prxy | density | Dry Fabric Layer Density | UTS | UCS | Reference
Material ID |  |  | [mm] | [MPa] | [MPa] |  | [MPa] | [-] | [kg/m3] | [g/m^2] | [MPa] | [MPa]
1 | Gelcoat | isotropic | 0.05 | 3440 |  |  |  | 0.3 | 1235 | 61.75 | 1 | 1 | from SAND2011-3779, Sandia 100-m Blade
2 | E-LT-5500(UD) | orthotropic | 0.47 | 41800 | 14000 |  | 2630 | 0.28 | 1920 | 902.4 | 972 | 702 | from SAND2011-3779, Sandia 100-m Blade
3 | SNL(Triax) | orthotropic | 0.94 | 27700 | 13650 |  | 7200 | 0.39 | 1850 | 1739 | 600 | 1 | from SAND2011-3779, Sandia 100-m Blade
4 | Saertex(DB) | orthotropic | 1 | 13600 | 13300 |  | 11800 | 0.49 | 1780 | 1780 | 144 | 213 | from SAND2011-3779, Sandia 100-m Blade
5 | FOAM | isotropic | 1 | 256 |  |  |  | 0.3 | 200 | 200 | 1 | 1 | from SAND2011-3779, Sandia 100-m Blade
6 | Carbon(UD) | orthotropic | 0.47 | 114500 | 8390 |  | 5990 | 0.27 | 1220 | 573.4 | 1546 | 1047 | Inverse CLT starting from MSU Materials Database data: MD-P2B; [±45/(0)4C]S; 55%vf; EP; Newport NB307; carbon prepreg; 85% Uni; 15%DB

## Geometry
Compatible with version v2013-07-25 | [8 empty] | do not delete ==> | 0 | <==
Flags: | T | Use natural offset (T: offset to max thickness location + xoffset, F: offset only by xoffset)
| CW | Direction rotor spins when looking downwind (CW: clockwise, CCW: counter-clockwise)
| F | Twist shear webs with blade twist (T: points b & c follow blade twist, F: points b & c follow flat plate)
1.1429
Span (m) | Twist (deg) | Chord (m) | % Thick | offset | aero center | radius | Span (m) | Airfoil Shape File |  | Output span locations (m)
0 | 15.74 | 1.344 | 100 | 0 | 0.25 | 0.672 | 0 | FFA_1000 |  | 0
0.131 | 15.74 | 1.419 | 100 | 0 | 0.25 | 0.70952 | 24 | FFA_1000 |  | 1.1429
0.392 | 15.74 | 1.5661 | 100 | 0 | 0.25 | 0.78305 |  |  |  | 2.2857
0.779 | 15.74 | 1.7781 | 100 | 0 | 0.25 | 0.88907 |  |  |  | 3.4286
1.29 | 15.74 | 2.0471 | 100 | 0 | 0.25 | 1.0236 |  |  |  | 4.5714
1.917 | 15.74 | 2.36 | 100 | 0 | 0.25 | 1.18 |  |  |  | 5.7143
2.654 | 15.74 | 2.7037 | 100 | 0 | 0.25 | 1.3518 |  |  |  | 6.8571
3.493 | 15.74 | 3.0631 | 100 | 0 | 0.25 | 1.5316 |  |  |  | 8
4.426 | 15.74 | 3.4232 | 100 | 0 | 0.25 | 1.7116 |  |  |  | 9.1429
5.44 | 12.22 | 3.7672 | 100 | 0 | 0.25 | 1.8836 |  |  |  | 10.2857
6.527 | 9.33 | 4.0811 | 100 | 0 | 0.25 | 2.0406 |  |  |  | 11.4286
7.672 | 6.9 | 4.3504 | 100 | 0 | 0.25 | 2.1752 |  |  |  | 12.5714
8.865 | 4.88 | 4.5641 | 100 | 0 | 0.25 | 2.2821 |  |  |  | 13.7143
10.092 | 3.21 | 4.7126 | 100 | 0 | 0.25 | 2.3563 |  |  |  | 14.8571
11.34 | 1.83 | 4.7895 | 100 | 0 | 0.25 | 2.3948 |  |  |  | 16
12.594 | 0.71 | 4.7915 | 100 | 0 | 0.25 | 2.3958 |  |  |  | 17.1429
13.842 | -0.19 | 4.7186 | 100 | 0 | 0.25 | 2.3593 |  |  |  | 18.2857
15.069 | -0.92 | 4.5739 | 100 | 0 | 0.25 | 2.287 |  |  |  | 19.4286
16.262 | -1.49 | 4.364 | 100 | 0 | 0.25 | 2.182 |  |  |  | 20.5714
17.407 | -1.94 | 4.0983 | 100 | 0 | 0.25 | 2.0492 |  |  |  | 21.7143
18.494 | -2.3 | 3.7879 | 100 | 0 | 0.25 | 1.8939 |  |  |  | 22.8571
19.508 | -2.57 | 3.4471 | 100 | 0 | 0.25 | 1.7236 |  |  |  | 24
20.441 | -2.79 | 3.09 | 100 | 0 | 0.25 | 1.545
21.28 | -2.97 | 2.7332 | 100 | 0 | 0.25 | 1.3666
22.017 | -3.11 | 2.3918 | 100 | 0 | 0.25 | 1.1959
22.644 | -3.21 | 2.0809 | 100 | 0 | 0.25 | 1.0405
23.155 | -3.3 | 1.8136 | 100 | 0 | 0.25 | 0.90679
23.542 | -3.36 | 1.6028 | 100 | 0 | 0.25 | 0.80139
23.803 | -3.4 | 1.4565 | 100 | 0 | 0.25 | 0.72827
24 | -3.42 | 1.344 | 100 | 0 | 0.25 | 0.672

## Components
Compatible with version v2013-07-25 | [5 empty] | do not delete ==> | 0 | <==
| Spar cap width | 300 | [mm]
| LE band width | 90 | [mm] |  | Component Group = 0:blade, 1:sw1, 2:sw2, etc…
| TE band width | 90 | [mm]
Component Group | Component Name | Material ID | Fabric Angle | HP Extents | LP Extents | CP span | CP nLayers | Layer Interp
0 | gelcoat | 1 | 0 | le,te | le,te | [0, 1] | [1, 1] | pchip
0 | shell | 3 | 0 | le,te | le,te | [0, 1] | [3, 3] | pchip
0 | root | 3 | 0 | le,te | le,te | [0, 0.1, 0.2] | [25, 12, 0] | pchip
0 | lep-core | 5 | 0 | a,b | a,b | [0, 1] | [5, 5] | pchip
0 | spar | 6 | 0 | b,c | b,c | [0, 0.5, 1] | [10, 20, 10] | pchip
0 | tep-core | 5 | 0 | c,d | c,d | [0, 1] | [5, 5] | pchip
0 | te-reinf | 2 | 0 | d,te | d,te | [0, 0.5, 1] | [10, 15, 0] | pchip
0 | shell | 3 | 0 | le,te | le,te | [0, 1] | [3, 3] | pchip
1 | sw-db | 4 | 0 | b | b | [0, 1] | [2, 2] | pchip
1 | sw-core | 5 | 0 | b | b | [0, 1] | [40, 40] | pchip
1 | sw-db | 4 | 0 | b | b | [0, 1] | [2, 2] | pchip
2 | sw-db | 4 | 0 | c | c | [0, 1] | [2, 2] | pchip
2 | sw-core | 5 | 0 | c | c | [0, 1] | [40, 40] | pchip
2 | sw-db | 4 | 0 | c | c | [0, 1] | [2, 2] | pchip

## integration
surface area integration |  |  |  |  | a= | 2.4 | b= | 0.012 | L= | 24 | y = a - b*(x-L/2)^2
t | x | x-mid | y-mid | y'-mid | dS
0 | 0 | 0.012 | 0.67545 | 0.28771 | 0.016869 |  |  | Surface area = | 277.8651
0.001 | 0.024 | 0.036 | 0.68235 | 0.28714 | 0.017038
0.002 | 0.048 | 0.06 | 0.68924 | 0.28656 | 0.017207
0.003 | 0.072 | 0.084 | 0.69611 | 0.28598 | 0.017376 |  |  |  | 361.9115
0.004 | 0.096 | 0.108 | 0.70296 | 0.28541 | 0.017545
0.005 | 0.12 | 0.132 | 0.70981 | 0.28483 | 0.017713
0.006 | 0.144 | 0.156 | 0.71664 | 0.28426 | 0.017881
0.007 | 0.168 | 0.18 | 0.72345 | 0.28368 | 0.018048
0.008 | 0.192 | 0.204 | 0.73025 | 0.2831 | 0.018215
0.009 | 0.216 | 0.228 | 0.73704 | 0.28253 | 0.018381
0.01 | 0.24 | 0.252 | 0.74381 | 0.28195 | 0.018548
0.011 | 0.264 | 0.276 | 0.75057 | 0.28138 | 0.018713
0.012 | 0.288 | 0.3 | 0.75732 | 0.2808 | 0.018879
0.013 | 0.312 | 0.324 | 0.76405 | 0.28022 | 0.019044
0.014 | 0.336 | 0.348 | 0.77077 | 0.27965 | 0.019208
0.015 | 0.36 | 0.372 | 0.77748 | 0.27907 | 0.019372
0.016 | 0.384 | 0.396 | 0.78417 | 0.2785 | 0.019536
0.017 | 0.408 | 0.42 | 0.79084 | 0.27792 | 0.0197
0.018 | 0.432 | 0.444 | 0.79751 | 0.27734 | 0.019863
0.019 | 0.456 | 0.468 | 0.80416 | 0.27677 | 0.020025
0.02 | 0.48 | 0.492 | 0.81079 | 0.27619 | 0.020188
0.021 | 0.504 | 0.516 | 0.81741 | 0.27562 | 0.020349
0.022 | 0.528 | 0.54 | 0.82402 | 0.27504 | 0.020511
0.023 | 0.552 | 0.564 | 0.83061 | 0.27446 | 0.020672
0.024 | 0.576 | 0.588 | 0.8372 | 0.27389 | 0.020833
0.025 | 0.6 | 0.612 | 0.84376 | 0.27331 | 0.020993
0.026 | 0.624 | 0.636 | 0.85031 | 0.27274 | 0.021153
0.027 | 0.648 | 0.66 | 0.85685 | 0.27216 | 0.021312
0.028 | 0.672 | 0.684 | 0.86338 | 0.27158 | 0.021472
0.029 | 0.696 | 0.708 | 0.86989 | 0.27101 | 0.02163
0.03 | 0.72 | 0.732 | 0.87639 | 0.27043 | 0.021789
0.031 | 0.744 | 0.756 | 0.88287 | 0.26986 | 0.021947
0.032 | 0.768 | 0.78 | 0.88934 | 0.26928 | 0.022104
0.033 | 0.792 | 0.804 | 0.8958 | 0.2687 | 0.022262
0.034 | 0.816 | 0.828 | 0.90224 | 0.26813 | 0.022419
0.035 | 0.84 | 0.852 | 0.90867 | 0.26755 | 0.022575
0.036 | 0.864 | 0.876 | 0.91508 | 0.26698 | 0.022731
0.037 | 0.888 | 0.9 | 0.92148 | 0.2664 | 0.022887
0.038 | 0.912 | 0.924 | 0.92787 | 0.26582 | 0.023042
0.039 | 0.936 | 0.948 | 0.93424 | 0.26525 | 0.023197
0.04 | 0.96 | 0.972 | 0.9406 | 0.26467 | 0.023352
0.041 | 0.984 | 0.996 | 0.94694 | 0.2641 | 0.023506
0.042 | 1.008 | 1.02 | 0.95328 | 0.26352 | 0.02366
0.043 | 1.032 | 1.044 | 0.95959 | 0.26294 | 0.023813
0.044 | 1.056 | 1.068 | 0.9659 | 0.26237 | 0.023966
0.045 | 1.08 | 1.092 | 0.97219 | 0.26179 | 0.024119
0.046 | 1.104 | 1.116 | 0.97846 | 0.26122 | 0.024271
0.047 | 1.128 | 1.14 | 0.98472 | 0.26064 | 0.024423
0.048 | 1.152 | 1.164 | 0.99097 | 0.26006 | 0.024574
0.049 | 1.176 | 1.188 | 0.99721 | 0.25949 | 0.024726
0.05 | 1.2 | 1.212 | 1.0034 | 0.25891 | 0.024876
0.051 | 1.224 | 1.236 | 1.0096 | 0.25834 | 0.025027
0.052 | 1.248 | 1.26 | 1.0158 | 0.25776 | 0.025177
0.053 | 1.272 | 1.284 | 1.022 | 0.25718 | 0.025326
0.054 | 1.296 | 1.308 | 1.0282 | 0.25661 | 0.025476
0.055 | 1.32 | 1.332 | 1.0343 | 0.25603 | 0.025625
0.056 | 1.344 | 1.356 | 1.0405 | 0.25546 | 0.025773
0.057 | 1.368 | 1.38 | 1.0466 | 0.25488 | 0.025921
0.058 | 1.392 | 1.404 | 1.0527 | 0.2543 | 0.026069
0.059 | 1.416 | 1.428 | 1.0588 | 0.25373 | 0.026216
0.06 | 1.44 | 1.452 | 1.0649 | 0.25315 | 0.026363
0.061 | 1.464 | 1.476 | 1.0709 | 0.25258 | 0.02651
0.062 | 1.488 | 1.5 | 1.077 | 0.252 | 0.026656
0.063 | 1.512 | 1.524 | 1.083 | 0.25142 | 0.026802
0.064 | 1.536 | 1.548 | 1.0891 | 0.25085 | 0.026947
0.065 | 1.56 | 1.572 | 1.0951 | 0.25027 | 0.027093
0.066 | 1.584 | 1.596 | 1.1011 | 0.2497 | 0.027237
0.067 | 1.608 | 1.62 | 1.1071 | 0.24912 | 0.027382
0.068 | 1.632 | 1.644 | 1.113 | 0.24854 | 0.027526
0.069 | 1.656 | 1.668 | 1.119 | 0.24797 | 0.027669
0.07 | 1.68 | 1.692 | 1.1249 | 0.24739 | 0.027813
0.071 | 1.704 | 1.716 | 1.1309 | 0.24682 | 0.027955
0.072 | 1.728 | 1.74 | 1.1368 | 0.24624 | 0.028098
0.073 | 1.752 | 1.764 | 1.1427 | 0.24566 | 0.02824
0.074 | 1.776 | 1.788 | 1.1486 | 0.24509 | 0.028382
0.075 | 1.8 | 1.812 | 1.1545 | 0.24451 | 0.028523
0.076 | 1.824 | 1.836 | 1.1603 | 0.24394 | 0.028664
0.077 | 1.848 | 1.86 | 1.1662 | 0.24336 | 0.028805
0.078 | 1.872 | 1.884 | 1.172 | 0.24278 | 0.028945
0.079 | 1.896 | 1.908 | 1.1778 | 0.24221 | 0.029085
0.08 | 1.92 | 1.932 | 1.1836 | 0.24163 | 0.029225
0.081 | 1.944 | 1.956 | 1.1894 | 0.24106 | 0.029364
0.082 | 1.968 | 1.98 | 1.1952 | 0.24048 | 0.029502
0.083 | 1.992 | 2.004 | 1.201 | 0.2399 | 0.029641
0.084 | 2.016 | 2.028 | 1.2067 | 0.23933 | 0.029779
0.085 | 2.04 | 2.052 | 1.2124 | 0.23875 | 0.029917
0.086 | 2.064 | 2.076 | 1.2182 | 0.23818 | 0.030054
0.087 | 2.088 | 2.1 | 1.2239 | 0.2376 | 0.030191
0.088 | 2.112 | 2.124 | 1.2296 | 0.23702 | 0.030327
0.089 | 2.136 | 2.148 | 1.2353 | 0.23645 | 0.030464
0.09 | 2.16 | 2.172 | 1.2409 | 0.23587 | 0.030599
0.091 | 2.184 | 2.196 | 1.2466 | 0.2353 | 0.030735
0.092 | 2.208 | 2.22 | 1.2522 | 0.23472 | 0.03087
0.093 | 2.232 | 2.244 | 1.2578 | 0.23414 | 0.031005
0.094 | 2.256 | 2.268 | 1.2635 | 0.23357 | 0.031139
0.095 | 2.28 | 2.292 | 1.2691 | 0.23299 | 0.031273
0.096 | 2.304 | 2.316 | 1.2746 | 0.23242 | 0.031407
0.097 | 2.328 | 2.34 | 1.2802 | 0.23184 | 0.03154
0.098 | 2.352 | 2.364 | 1.2858 | 0.23126 | 0.031673
0.099 | 2.376 | 2.388 | 1.2913 | 0.23069 | 0.031805
0.1 | 2.4 | 2.412 | 1.2968 | 0.23011 | 0.031938
0.101 | 2.424 | 2.436 | 1.3024 | 0.22954 | 0.032069
0.102 | 2.448 | 2.46 | 1.3079 | 0.22896 | 0.032201
0.103 | 2.472 | 2.484 | 1.3133 | 0.22838 | 0.032332
0.104 | 2.496 | 2.508 | 1.3188 | 0.22781 | 0.032463
0.105 | 2.52 | 2.532 | 1.3243 | 0.22723 | 0.032593
0.106 | 2.544 | 2.556 | 1.3297 | 0.22666 | 0.032723
0.107 | 2.568 | 2.58 | 1.3352 | 0.22608 | 0.032853
0.108 | 2.592 | 2.604 | 1.3406 | 0.2255 | 0.032982
0.109 | 2.616 | 2.628 | 1.346 | 0.22493 | 0.033111
0.11 | 2.64 | 2.652 | 1.3514 | 0.22435 | 0.033239
0.111 | 2.664 | 2.676 | 1.3568 | 0.22378 | 0.033367
0.112 | 2.688 | 2.7 | 1.3621 | 0.2232 | 0.033495
0.113 | 2.712 | 2.724 | 1.3675 | 0.22262 | 0.033623
0.114 | 2.736 | 2.748 | 1.3728 | 0.22205 | 0.03375
0.115 | 2.76 | 2.772 | 1.3781 | 0.22147 | 0.033877
0.116 | 2.784 | 2.796 | 1.3834 | 0.2209 | 0.034003
0.117 | 2.808 | 2.82 | 1.3887 | 0.22032 | 0.034129
0.118 | 2.832 | 2.844 | 1.394 | 0.21974 | 0.034255
0.119 | 2.856 | 2.868 | 1.3993 | 0.21917 | 0.03438
0.12 | 2.88 | 2.892 | 1.4045 | 0.21859 | 0.034505
0.121 | 2.904 | 2.916 | 1.4098 | 0.21802 | 0.034629
0.122 | 2.928 | 2.94 | 1.415 | 0.21744 | 0.034753
0.123 | 2.952 | 2.964 | 1.4202 | 0.21686 | 0.034877
0.124 | 2.976 | 2.988 | 1.4254 | 0.21629 | 0.035001
0.125 | 3 | 3.012 | 1.4306 | 0.21571 | 0.035124
0.126 | 3.024 | 3.036 | 1.4358 | 0.21514 | 0.035247
0.127 | 3.048 | 3.06 | 1.4409 | 0.21456 | 0.035369
0.128 | 3.072 | 3.084 | 1.4461 | 0.21398 | 0.035491
0.129 | 3.096 | 3.108 | 1.4512 | 0.21341 | 0.035613
0.13 | 3.12 | 3.132 | 1.4563 | 0.21283 | 0.035734
0.131 | 3.144 | 3.156 | 1.4614 | 0.21226 | 0.035855
0.132 | 3.168 | 3.18 | 1.4665 | 0.21168 | 0.035976
0.133 | 3.192 | 3.204 | 1.4716 | 0.2111 | 0.036096
0.134 | 3.216 | 3.228 | 1.4766 | 0.21053 | 0.036216
0.135 | 3.24 | 3.252 | 1.4817 | 0.20995 | 0.036335
0.136 | 3.264 | 3.276 | 1.4867 | 0.20938 | 0.036455
0.137 | 3.288 | 3.3 | 1.4917 | 0.2088 | 0.036573
0.138 | 3.312 | 3.324 | 1.4967 | 0.20822 | 0.036692
0.139 | 3.336 | 3.348 | 1.5017 | 0.20765 | 0.03681
0.14 | 3.36 | 3.372 | 1.5067 | 0.20707 | 0.036928
0.141 | 3.384 | 3.396 | 1.5117 | 0.2065 | 0.037045
0.142 | 3.408 | 3.42 | 1.5166 | 0.20592 | 0.037162
0.143 | 3.432 | 3.444 | 1.5215 | 0.20534 | 0.037279
0.144 | 3.456 | 3.468 | 1.5265 | 0.20477 | 0.037395
0.145 | 3.48 | 3.492 | 1.5314 | 0.20419 | 0.037511
0.146 | 3.504 | 3.516 | 1.5363 | 0.20362 | 0.037627
0.147 | 3.528 | 3.54 | 1.5411 | 0.20304 | 0.037742
0.148 | 3.552 | 3.564 | 1.546 | 0.20246 | 0.037857
0.149 | 3.576 | 3.588 | 1.5509 | 0.20189 | 0.037972
0.15 | 3.6 | 3.612 | 1.5557 | 0.20131 | 0.038086
0.151 | 3.624 | 3.636 | 1.5605 | 0.20074 | 0.0382
0.152 | 3.648 | 3.66 | 1.5653 | 0.20016 | 0.038313
0.153 | 3.672 | 3.684 | 1.5701 | 0.19958 | 0.038426
0.154 | 3.696 | 3.708 | 1.5749 | 0.19901 | 0.038539
0.155 | 3.72 | 3.732 | 1.5797 | 0.19843 | 0.038652
0.156 | 3.744 | 3.756 | 1.5844 | 0.19786 | 0.038764
0.157 | 3.768 | 3.78 | 1.5892 | 0.19728 | 0.038875
0.158 | 3.792 | 3.804 | 1.5939 | 0.1967 | 0.038987
0.159 | 3.816 | 3.828 | 1.5986 | 0.19613 | 0.039098
0.16 | 3.84 | 3.852 | 1.6033 | 0.19555 | 0.039209
0.161 | 3.864 | 3.876 | 1.608 | 0.19498 | 0.039319
0.162 | 3.888 | 3.9 | 1.6127 | 0.1944 | 0.039429
0.163 | 3.912 | 3.924 | 1.6173 | 0.19382 | 0.039539
0.164 | 3.936 | 3.948 | 1.622 | 0.19325 | 0.039648
0.165 | 3.96 | 3.972 | 1.6266 | 0.19267 | 0.039757
0.166 | 3.984 | 3.996 | 1.6312 | 0.1921 | 0.039865
0.167 | 4.008 | 4.02 | 1.6358 | 0.19152 | 0.039974
0.168 | 4.032 | 4.044 | 1.6404 | 0.19094 | 0.040081
0.169 | 4.056 | 4.068 | 1.645 | 0.19037 | 0.040189
0.17 | 4.08 | 4.092 | 1.6496 | 0.18979 | 0.040296
0.171 | 4.104 | 4.116 | 1.6541 | 0.18922 | 0.040403
0.172 | 4.128 | 4.14 | 1.6586 | 0.18864 | 0.04051
0.173 | 4.152 | 4.164 | 1.6632 | 0.18806 | 0.040616
0.174 | 4.176 | 4.188 | 1.6677 | 0.18749 | 0.040722
0.175 | 4.2 | 4.212 | 1.6722 | 0.18691 | 0.040827
0.176 | 4.224 | 4.236 | 1.6766 | 0.18634 | 0.040932
0.177 | 4.248 | 4.26 | 1.6811 | 0.18576 | 0.041037
0.178 | 4.272 | 4.284 | 1.6856 | 0.18518 | 0.041141
0.179 | 4.296 | 4.308 | 1.69 | 0.18461 | 0.041245
0.18 | 4.32 | 4.332 | 1.6944 | 0.18403 | 0.041349
0.181 | 4.344 | 4.356 | 1.6988 | 0.18346 | 0.041452
0.182 | 4.368 | 4.38 | 1.7032 | 0.18288 | 0.041555
0.183 | 4.392 | 4.404 | 1.7076 | 0.1823 | 0.041658
0.184 | 4.416 | 4.428 | 1.712 | 0.18173 | 0.04176
0.185 | 4.44 | 4.452 | 1.7163 | 0.18115 | 0.041862
0.186 | 4.464 | 4.476 | 1.7207 | 0.18058 | 0.041964
0.187 | 4.488 | 4.5 | 1.725 | 0.18 | 0.042065
0.188 | 4.512 | 4.524 | 1.7293 | 0.17942 | 0.042166
0.189 | 4.536 | 4.548 | 1.7336 | 0.17885 | 0.042267
0.19 | 4.56 | 4.572 | 1.7379 | 0.17827 | 0.042367
0.191 | 4.584 | 4.596 | 1.7422 | 0.1777 | 0.042467
0.192 | 4.608 | 4.62 | 1.7464 | 0.17712 | 0.042567
0.193 | 4.632 | 4.644 | 1.7507 | 0.17654 | 0.042666
0.194 | 4.656 | 4.668 | 1.7549 | 0.17597 | 0.042765
0.195 | 4.68 | 4.692 | 1.7591 | 0.17539 | 0.042863
0.196 | 4.704 | 4.716 | 1.7633 | 0.17482 | 0.042961
0.197 | 4.728 | 4.74 | 1.7675 | 0.17424 | 0.043059
0.198 | 4.752 | 4.764 | 1.7717 | 0.17366 | 0.043157
0.199 | 4.776 | 4.788 | 1.7758 | 0.17309 | 0.043254
0.2 | 4.8 | 4.812 | 1.78 | 0.17251 | 0.043351
0.201 | 4.824 | 4.836 | 1.7841 | 0.17194 | 0.043447
0.202 | 4.848 | 4.86 | 1.7882 | 0.17136 | 0.043543
0.203 | 4.872 | 4.884 | 1.7924 | 0.17078 | 0.043639
0.204 | 4.896 | 4.908 | 1.7964 | 0.17021 | 0.043735
0.205 | 4.92 | 4.932 | 1.8005 | 0.16963 | 0.04383
0.206 | 4.944 | 4.956 | 1.8046 | 0.16906 | 0.043925
0.207 | 4.968 | 4.98 | 1.8086 | 0.16848 | 0.044019
0.208 | 4.992 | 5.004 | 1.8127 | 0.1679 | 0.044113
0.209 | 5.016 | 5.028 | 1.8167 | 0.16733 | 0.044207
0.21 | 5.04 | 5.052 | 1.8207 | 0.16675 | 0.0443
0.211 | 5.064 | 5.076 | 1.8247 | 0.16618 | 0.044393
0.212 | 5.088 | 5.1 | 1.8287 | 0.1656 | 0.044486
0.213 | 5.112 | 5.124 | 1.8326 | 0.16502 | 0.044578
0.214 | 5.136 | 5.148 | 1.8366 | 0.16445 | 0.04467
0.215 | 5.16 | 5.172 | 1.8405 | 0.16387 | 0.044762
0.216 | 5.184 | 5.196 | 1.8445 | 0.1633 | 0.044854
0.217 | 5.208 | 5.22 | 1.8484 | 0.16272 | 0.044945
0.218 | 5.232 | 5.244 | 1.8523 | 0.16214 | 0.045035
0.219 | 5.256 | 5.268 | 1.8562 | 0.16157 | 0.045126
0.22 | 5.28 | 5.292 | 1.86 | 0.16099 | 0.045216
0.221 | 5.304 | 5.316 | 1.8639 | 0.16042 | 0.045305
0.222 | 5.328 | 5.34 | 1.8677 | 0.15984 | 0.045395
0.223 | 5.352 | 5.364 | 1.8716 | 0.15926 | 0.045484
0.224 | 5.376 | 5.388 | 1.8754 | 0.15869 | 0.045572
0.225 | 5.4 | 5.412 | 1.8792 | 0.15811 | 0.045661
0.226 | 5.424 | 5.436 | 1.883 | 0.15754 | 0.045749
0.227 | 5.448 | 5.46 | 1.8867 | 0.15696 | 0.045836
0.228 | 5.472 | 5.484 | 1.8905 | 0.15638 | 0.045923
0.229 | 5.496 | 5.508 | 1.8942 | 0.15581 | 0.04601
0.23 | 5.52 | 5.532 | 1.898 | 0.15523 | 0.046097
0.231 | 5.544 | 5.556 | 1.9017 | 0.15466 | 0.046183
0.232 | 5.568 | 5.58 | 1.9054 | 0.15408 | 0.046269
0.233 | 5.592 | 5.604 | 1.9091 | 0.1535 | 0.046355
0.234 | 5.616 | 5.628 | 1.9128 | 0.15293 | 0.04644
0.235 | 5.64 | 5.652 | 1.9164 | 0.15235 | 0.046525
0.236 | 5.664 | 5.676 | 1.9201 | 0.15178 | 0.04661
0.237 | 5.688 | 5.7 | 1.9237 | 0.1512 | 0.046694
0.238 | 5.712 | 5.724 | 1.9273 | 0.15062 | 0.046778
0.239 | 5.736 | 5.748 | 1.9309 | 0.15005 | 0.046862
0.24 | 5.76 | 5.772 | 1.9345 | 0.14947 | 0.046945
0.241 | 5.784 | 5.796 | 1.9381 | 0.1489 | 0.047028
0.242 | 5.808 | 5.82 | 1.9417 | 0.14832 | 0.04711
0.243 | 5.832 | 5.844 | 1.9452 | 0.14774 | 0.047193
0.244 | 5.856 | 5.868 | 1.9488 | 0.14717 | 0.047275
0.245 | 5.88 | 5.892 | 1.9523 | 0.14659 | 0.047356
0.246 | 5.904 | 5.916 | 1.9558 | 0.14602 | 0.047437
0.247 | 5.928 | 5.94 | 1.9593 | 0.14544 | 0.047518
0.248 | 5.952 | 5.964 | 1.9628 | 0.14486 | 0.047599
0.249 | 5.976 | 5.988 | 1.9663 | 0.14429 | 0.047679
0.25 | 6 | 6.012 | 1.9697 | 0.14371 | 0.047759
0.251 | 6.024 | 6.036 | 1.9732 | 0.14314 | 0.047839
0.252 | 6.048 | 6.06 | 1.9766 | 0.14256 | 0.047918
0.253 | 6.072 | 6.084 | 1.98 | 0.14198 | 0.047997
0.254 | 6.096 | 6.108 | 1.9834 | 0.14141 | 0.048075
0.255 | 6.12 | 6.132 | 1.9868 | 0.14083 | 0.048154
0.256 | 6.144 | 6.156 | 1.9902 | 0.14026 | 0.048232
0.257 | 6.168 | 6.18 | 1.9935 | 0.13968 | 0.048309
0.258 | 6.192 | 6.204 | 1.9969 | 0.1391 | 0.048386
0.259 | 6.216 | 6.228 | 2.0002 | 0.13853 | 0.048463
0.26 | 6.24 | 6.252 | 2.0035 | 0.13795 | 0.04854
0.261 | 6.264 | 6.276 | 2.0068 | 0.13738 | 0.048616
0.262 | 6.288 | 6.3 | 2.0101 | 0.1368 | 0.048692
0.263 | 6.312 | 6.324 | 2.0134 | 0.13622 | 0.048768
0.264 | 6.336 | 6.348 | 2.0167 | 0.13565 | 0.048843
0.265 | 6.36 | 6.372 | 2.0199 | 0.13507 | 0.048918
0.266 | 6.384 | 6.396 | 2.0231 | 0.1345 | 0.048993
0.267 | 6.408 | 6.42 | 2.0264 | 0.13392 | 0.049067
0.268 | 6.432 | 6.444 | 2.0296 | 0.13334 | 0.049141
0.269 | 6.456 | 6.468 | 2.0328 | 0.13277 | 0.049214
0.27 | 6.48 | 6.492 | 2.0359 | 0.13219 | 0.049288
0.271 | 6.504 | 6.516 | 2.0391 | 0.13162 | 0.049361
0.272 | 6.528 | 6.54 | 2.0423 | 0.13104 | 0.049433
0.273 | 6.552 | 6.564 | 2.0454 | 0.13046 | 0.049506
0.274 | 6.576 | 6.588 | 2.0485 | 0.12989 | 0.049578
0.275 | 6.6 | 6.612 | 2.0516 | 0.12931 | 0.049649
0.276 | 6.624 | 6.636 | 2.0547 | 0.12874 | 0.04972
0.277 | 6.648 | 6.66 | 2.0578 | 0.12816 | 0.049791
0.278 | 6.672 | 6.684 | 2.0609 | 0.12758 | 0.049862
0.279 | 6.696 | 6.708 | 2.0639 | 0.12701 | 0.049932
0.28 | 6.72 | 6.732 | 2.067 | 0.12643 | 0.050002
0.281 | 6.744 | 6.756 | 2.07 | 0.12586 | 0.050072
0.282 | 6.768 | 6.78 | 2.073 | 0.12528 | 0.050141
0.283 | 6.792 | 6.804 | 2.076 | 0.1247 | 0.05021
0.284 | 6.816 | 6.828 | 2.079 | 0.12413 | 0.050279
0.285 | 6.84 | 6.852 | 2.082 | 0.12355 | 0.050347
0.286 | 6.864 | 6.876 | 2.0849 | 0.12298 | 0.050415
0.287 | 6.888 | 6.9 | 2.0879 | 0.1224 | 0.050483
0.288 | 6.912 | 6.924 | 2.0908 | 0.12182 | 0.05055
0.289 | 6.936 | 6.948 | 2.0937 | 0.12125 | 0.050617
0.29 | 6.96 | 6.972 | 2.0966 | 0.12067 | 0.050684
0.291 | 6.984 | 6.996 | 2.0995 | 0.1201 | 0.050751
0.292 | 7.008 | 7.02 | 2.1024 | 0.11952 | 0.050817
0.293 | 7.032 | 7.044 | 2.1053 | 0.11894 | 0.050882
0.294 | 7.056 | 7.068 | 2.1081 | 0.11837 | 0.050948
0.295 | 7.08 | 7.092 | 2.1109 | 0.11779 | 0.051013
0.296 | 7.104 | 7.116 | 2.1138 | 0.11722 | 0.051078
0.297 | 7.128 | 7.14 | 2.1166 | 0.11664 | 0.051142
0.298 | 7.152 | 7.164 | 2.1194 | 0.11606 | 0.051206
0.299 | 7.176 | 7.188 | 2.1221 | 0.11549 | 0.05127
0.3 | 7.2 | 7.212 | 2.1249 | 0.11491 | 0.051333
0.301 | 7.224 | 7.236 | 2.1277 | 0.11434 | 0.051396
0.302 | 7.248 | 7.26 | 2.1304 | 0.11376 | 0.051459
0.303 | 7.272 | 7.284 | 2.1331 | 0.11318 | 0.051522
0.304 | 7.296 | 7.308 | 2.1358 | 0.11261 | 0.051584
0.305 | 7.32 | 7.332 | 2.1385 | 0.11203 | 0.051646
0.306 | 7.344 | 7.356 | 2.1412 | 0.11146 | 0.051707
0.307 | 7.368 | 7.38 | 2.1439 | 0.11088 | 0.051768
0.308 | 7.392 | 7.404 | 2.1465 | 0.1103 | 0.051829
0.309 | 7.416 | 7.428 | 2.1492 | 0.10973 | 0.051889
0.31 | 7.44 | 7.452 | 2.1518 | 0.10915 | 0.05195
0.311 | 7.464 | 7.476 | 2.1544 | 0.10858 | 0.05201
0.312 | 7.488 | 7.5 | 2.157 | 0.108 | 0.052069
0.313 | 7.512 | 7.524 | 2.1596 | 0.10742 | 0.052128
0.314 | 7.536 | 7.548 | 2.1622 | 0.10685 | 0.052187
0.315 | 7.56 | 7.572 | 2.1647 | 0.10627 | 0.052246
0.316 | 7.584 | 7.596 | 2.1673 | 0.1057 | 0.052304
0.317 | 7.608 | 7.62 | 2.1698 | 0.10512 | 0.052362
0.318 | 7.632 | 7.644 | 2.1723 | 0.10454 | 0.052419
0.319 | 7.656 | 7.668 | 2.1748 | 0.10397 | 0.052477
0.32 | 7.68 | 7.692 | 2.1773 | 0.10339 | 0.052534
0.321 | 7.704 | 7.716 | 2.1798 | 0.10282 | 0.05259
0.322 | 7.728 | 7.74 | 2.1822 | 0.10224 | 0.052647
0.323 | 7.752 | 7.764 | 2.1847 | 0.10166 | 0.052702
0.324 | 7.776 | 7.788 | 2.1871 | 0.10109 | 0.052758
0.325 | 7.8 | 7.812 | 2.1895 | 0.10051 | 0.052813
0.326 | 7.824 | 7.836 | 2.1919 | 0.099936 | 0.052868
0.327 | 7.848 | 7.86 | 2.1943 | 0.09936 | 0.052923
0.328 | 7.872 | 7.884 | 2.1967 | 0.098784 | 0.052977
0.329 | 7.896 | 7.908 | 2.1991 | 0.098208 | 0.053031
0.33 | 7.92 | 7.932 | 2.2014 | 0.097632 | 0.053085
0.331 | 7.944 | 7.956 | 2.2038 | 0.097056 | 0.053139
0.332 | 7.968 | 7.98 | 2.2061 | 0.09648 | 0.053192
0.333 | 7.992 | 8.004 | 2.2084 | 0.095904 | 0.053244
0.334 | 8.016 | 8.028 | 2.2107 | 0.095328 | 0.053297
0.335 | 8.04 | 8.052 | 2.213 | 0.094752 | 0.053349
0.336 | 8.064 | 8.076 | 2.2152 | 0.094176 | 0.053401
0.337 | 8.088 | 8.1 | 2.2175 | 0.0936 | 0.053452
0.338 | 8.112 | 8.124 | 2.2197 | 0.093024 | 0.053503
0.339 | 8.136 | 8.148 | 2.2219 | 0.092448 | 0.053554
0.34 | 8.16 | 8.172 | 2.2242 | 0.091872 | 0.053605
0.341 | 8.184 | 8.196 | 2.2264 | 0.091296 | 0.053655
0.342 | 8.208 | 8.22 | 2.2285 | 0.09072 | 0.053705
0.343 | 8.232 | 8.244 | 2.2307 | 0.090144 | 0.053754
0.344 | 8.256 | 8.268 | 2.2329 | 0.089568 | 0.053803
0.345 | 8.28 | 8.292 | 2.235 | 0.088992 | 0.053852
0.346 | 8.304 | 8.316 | 2.2371 | 0.088416 | 0.053901
0.347 | 8.328 | 8.34 | 2.2393 | 0.08784 | 0.053949
0.348 | 8.352 | 8.364 | 2.2414 | 0.087264 | 0.053997
0.349 | 8.376 | 8.388 | 2.2434 | 0.086688 | 0.054045
0.35 | 8.4 | 8.412 | 2.2455 | 0.086112 | 0.054092
0.351 | 8.424 | 8.436 | 2.2476 | 0.085536 | 0.054139
0.352 | 8.448 | 8.46 | 2.2496 | 0.08496 | 0.054185
0.353 | 8.472 | 8.484 | 2.2517 | 0.084384 | 0.054232
0.354 | 8.496 | 8.508 | 2.2537 | 0.083808 | 0.054278
0.355 | 8.52 | 8.532 | 2.2557 | 0.083232 | 0.054323
0.356 | 8.544 | 8.556 | 2.2577 | 0.082656 | 0.054369
0.357 | 8.568 | 8.58 | 2.2596 | 0.08208 | 0.054414
0.358 | 8.592 | 8.604 | 2.2616 | 0.081504 | 0.054459
0.359 | 8.616 | 8.628 | 2.2636 | 0.080928 | 0.054503
0.36 | 8.64 | 8.652 | 2.2655 | 0.080352 | 0.054547
0.361 | 8.664 | 8.676 | 2.2674 | 0.079776 | 0.054591
0.362 | 8.688 | 8.7 | 2.2693 | 0.0792 | 0.054634
0.363 | 8.712 | 8.724 | 2.2712 | 0.078624 | 0.054677
0.364 | 8.736 | 8.748 | 2.2731 | 0.078048 | 0.05472
0.365 | 8.76 | 8.772 | 2.275 | 0.077472 | 0.054763
0.366 | 8.784 | 8.796 | 2.2768 | 0.076896 | 0.054805
0.367 | 8.808 | 8.82 | 2.2787 | 0.07632 | 0.054847
0.368 | 8.832 | 8.844 | 2.2805 | 0.075744 | 0.054888
0.369 | 8.856 | 8.868 | 2.2823 | 0.075168 | 0.054929
0.37 | 8.88 | 8.892 | 2.2841 | 0.074592 | 0.05497
0.371 | 8.904 | 8.916 | 2.2859 | 0.074016 | 0.055011
0.372 | 8.928 | 8.94 | 2.2876 | 0.07344 | 0.055051
0.373 | 8.952 | 8.964 | 2.2894 | 0.072864 | 0.055091
0.374 | 8.976 | 8.988 | 2.2911 | 0.072288 | 0.055131
0.375 | 9 | 9.012 | 2.2929 | 0.071712 | 0.05517
0.376 | 9.024 | 9.036 | 2.2946 | 0.071136 | 0.055209
0.377 | 9.048 | 9.06 | 2.2963 | 0.07056 | 0.055248
0.378 | 9.072 | 9.084 | 2.298 | 0.069984 | 0.055286
0.379 | 9.096 | 9.108 | 2.2996 | 0.069408 | 0.055324
0.38 | 9.12 | 9.132 | 2.3013 | 0.068832 | 0.055362
0.381 | 9.144 | 9.156 | 2.3029 | 0.068256 | 0.055399
0.382 | 9.168 | 9.18 | 2.3046 | 0.06768 | 0.055436
0.383 | 9.192 | 9.204 | 2.3062 | 0.067104 | 0.055473
0.384 | 9.216 | 9.228 | 2.3078 | 0.066528 | 0.055509
0.385 | 9.24 | 9.252 | 2.3094 | 0.065952 | 0.055546
0.386 | 9.264 | 9.276 | 2.311 | 0.065376 | 0.055581
0.387 | 9.288 | 9.3 | 2.3125 | 0.0648 | 0.055617
0.388 | 9.312 | 9.324 | 2.3141 | 0.064224 | 0.055652
0.389 | 9.336 | 9.348 | 2.3156 | 0.063648 | 0.055687
0.39 | 9.36 | 9.372 | 2.3171 | 0.063072 | 0.055721
0.391 | 9.384 | 9.396 | 2.3186 | 0.062496 | 0.055756
0.392 | 9.408 | 9.42 | 2.3201 | 0.06192 | 0.05579
0.393 | 9.432 | 9.444 | 2.3216 | 0.061344 | 0.055823
0.394 | 9.456 | 9.468 | 2.3231 | 0.060768 | 0.055856
0.395 | 9.48 | 9.492 | 2.3245 | 0.060192 | 0.055889
0.396 | 9.504 | 9.516 | 2.326 | 0.059616 | 0.055922
0.397 | 9.528 | 9.54 | 2.3274 | 0.05904 | 0.055954
0.398 | 9.552 | 9.564 | 2.3288 | 0.058464 | 0.055986
0.399 | 9.576 | 9.588 | 2.3302 | 0.057888 | 0.056018
0.4 | 9.6 | 9.612 | 2.3316 | 0.057312 | 0.056049
0.401 | 9.624 | 9.636 | 2.3329 | 0.056736 | 0.056081
0.402 | 9.648 | 9.66 | 2.3343 | 0.05616 | 0.056111
0.403 | 9.672 | 9.684 | 2.3356 | 0.055584 | 0.056142
0.404 | 9.696 | 9.708 | 2.337 | 0.055008 | 0.056172
0.405 | 9.72 | 9.732 | 2.3383 | 0.054432 | 0.056202
0.406 | 9.744 | 9.756 | 2.3396 | 0.053856 | 0.056231
0.407 | 9.768 | 9.78 | 2.3409 | 0.05328 | 0.05626
0.408 | 9.792 | 9.804 | 2.3421 | 0.052704 | 0.056289
0.409 | 9.816 | 9.828 | 2.3434 | 0.052128 | 0.056318
0.41 | 9.84 | 9.852 | 2.3446 | 0.051552 | 0.056346
0.411 | 9.864 | 9.876 | 2.3459 | 0.050976 | 0.056374
0.412 | 9.888 | 9.9 | 2.3471 | 0.0504 | 0.056401
0.413 | 9.912 | 9.924 | 2.3483 | 0.049824 | 0.056429
0.414 | 9.936 | 9.948 | 2.3495 | 0.049248 | 0.056456
0.415 | 9.96 | 9.972 | 2.3506 | 0.048672 | 0.056482
0.416 | 9.984 | 9.996 | 2.3518 | 0.048096 | 0.056509
0.417 | 10.008 | 10.02 | 2.353 | 0.04752 | 0.056535
0.418 | 10.032 | 10.044 | 2.3541 | 0.046944 | 0.05656
0.419 | 10.056 | 10.068 | 2.3552 | 0.046368 | 0.056586
0.42 | 10.08 | 10.092 | 2.3563 | 0.045792 | 0.056611
0.421 | 10.104 | 10.116 | 2.3574 | 0.045216 | 0.056636
0.422 | 10.128 | 10.14 | 2.3585 | 0.04464 | 0.05666
0.423 | 10.152 | 10.164 | 2.3595 | 0.044064 | 0.056684
0.424 | 10.176 | 10.188 | 2.3606 | 0.043488 | 0.056708
0.425 | 10.2 | 10.212 | 2.3616 | 0.042912 | 0.056731
0.426 | 10.224 | 10.236 | 2.3627 | 0.042336 | 0.056755
0.427 | 10.248 | 10.26 | 2.3637 | 0.04176 | 0.056777
0.428 | 10.272 | 10.284 | 2.3647 | 0.041184 | 0.0568
0.429 | 10.296 | 10.308 | 2.3656 | 0.040608 | 0.056822
0.43 | 10.32 | 10.332 | 2.3666 | 0.040032 | 0.056844
0.431 | 10.344 | 10.356 | 2.3676 | 0.039456 | 0.056866
0.432 | 10.368 | 10.38 | 2.3685 | 0.03888 | 0.056887
0.433 | 10.392 | 10.404 | 2.3694 | 0.038304 | 0.056908
0.434 | 10.416 | 10.428 | 2.3703 | 0.037728 | 0.056929
0.435 | 10.44 | 10.452 | 2.3712 | 0.037152 | 0.056949
0.436 | 10.464 | 10.476 | 2.3721 | 0.036576 | 0.056969
0.437 | 10.488 | 10.5 | 2.373 | 0.036 | 0.056989
0.438 | 10.512 | 10.524 | 2.3739 | 0.035424 | 0.057008
0.439 | 10.536 | 10.548 | 2.3747 | 0.034848 | 0.057027
0.44 | 10.56 | 10.572 | 2.3755 | 0.034272 | 0.057046
0.441 | 10.584 | 10.596 | 2.3763 | 0.033696 | 0.057065
0.442 | 10.608 | 10.62 | 2.3771 | 0.03312 | 0.057083
0.443 | 10.632 | 10.644 | 2.3779 | 0.032544 | 0.057101
0.444 | 10.656 | 10.668 | 2.3787 | 0.031968 | 0.057118
0.445 | 10.68 | 10.692 | 2.3795 | 0.031392 | 0.057135
0.446 | 10.704 | 10.716 | 2.3802 | 0.030816 | 0.057152
0.447 | 10.728 | 10.74 | 2.3809 | 0.03024 | 0.057169
0.448 | 10.752 | 10.764 | 2.3817 | 0.029664 | 0.057185
0.449 | 10.776 | 10.788 | 2.3824 | 0.029088 | 0.057201
0.45 | 10.8 | 10.812 | 2.3831 | 0.028512 | 0.057217
0.451 | 10.824 | 10.836 | 2.3837 | 0.027936 | 0.057232
0.452 | 10.848 | 10.86 | 2.3844 | 0.02736 | 0.057247
0.453 | 10.872 | 10.884 | 2.3851 | 0.026784 | 0.057262
0.454 | 10.896 | 10.908 | 2.3857 | 0.026208 | 0.057276
0.455 | 10.92 | 10.932 | 2.3863 | 0.025632 | 0.05729
0.456 | 10.944 | 10.956 | 2.3869 | 0.025056 | 0.057304
0.457 | 10.968 | 10.98 | 2.3875 | 0.02448 | 0.057318
0.458 | 10.992 | 11.004 | 2.3881 | 0.023904 | 0.057331
0.459 | 11.016 | 11.028 | 2.3887 | 0.023328 | 0.057343
0.46 | 11.04 | 11.052 | 2.3892 | 0.022752 | 0.057356
0.461 | 11.064 | 11.076 | 2.3898 | 0.022176 | 0.057368
0.462 | 11.088 | 11.1 | 2.3903 | 0.0216 | 0.05738
0.463 | 11.112 | 11.124 | 2.3908 | 0.021024 | 0.057392
0.464 | 11.136 | 11.148 | 2.3913 | 0.020448 | 0.057403
0.465 | 11.16 | 11.172 | 2.3918 | 0.019872 | 0.057414
0.466 | 11.184 | 11.196 | 2.3922 | 0.019296 | 0.057425
0.467 | 11.208 | 11.22 | 2.3927 | 0.01872 | 0.057435
0.468 | 11.232 | 11.244 | 2.3931 | 0.018144 | 0.057445
0.469 | 11.256 | 11.268 | 2.3936 | 0.017568 | 0.057455
0.47 | 11.28 | 11.292 | 2.394 | 0.016992 | 0.057464
0.471 | 11.304 | 11.316 | 2.3944 | 0.016416 | 0.057473
0.472 | 11.328 | 11.34 | 2.3948 | 0.01584 | 0.057482
0.473 | 11.352 | 11.364 | 2.3951 | 0.015264 | 0.05749
0.474 | 11.376 | 11.388 | 2.3955 | 0.014688 | 0.057498
0.475 | 11.4 | 11.412 | 2.3959 | 0.014112 | 0.057506
0.476 | 11.424 | 11.436 | 2.3962 | 0.013536 | 0.057514
0.477 | 11.448 | 11.46 | 2.3965 | 0.01296 | 0.057521
0.478 | 11.472 | 11.484 | 2.3968 | 0.012384 | 0.057528
0.479 | 11.496 | 11.508 | 2.3971 | 0.011808 | 0.057534
0.48 | 11.52 | 11.532 | 2.3974 | 0.011232 | 0.057541
0.481 | 11.544 | 11.556 | 2.3976 | 0.010656 | 0.057546
0.482 | 11.568 | 11.58 | 2.3979 | 0.01008 | 0.057552
0.483 | 11.592 | 11.604 | 2.3981 | 0.009504 | 0.057557
0.484 | 11.616 | 11.628 | 2.3983 | 0.008928 | 0.057562
0.485 | 11.64 | 11.652 | 2.3985 | 0.008352 | 0.057567
0.486 | 11.664 | 11.676 | 2.3987 | 0.007776 | 0.057572
0.487 | 11.688 | 11.7 | 2.3989 | 0.0072 | 0.057576
0.488 | 11.712 | 11.724 | 2.3991 | 0.006624 | 0.057579
0.489 | 11.736 | 11.748 | 2.3992 | 0.006048 | 0.057583
0.49 | 11.76 | 11.772 | 2.3994 | 0.005472 | 0.057586
0.491 | 11.784 | 11.796 | 2.3995 | 0.004896 | 0.057589
0.492 | 11.808 | 11.82 | 2.3996 | 0.00432 | 0.057591
0.493 | 11.832 | 11.844 | 2.3997 | 0.003744 | 0.057593
0.494 | 11.856 | 11.868 | 2.3998 | 0.003168 | 0.057595
0.495 | 11.88 | 11.892 | 2.3999 | 0.002592 | 0.057597
0.496 | 11.904 | 11.916 | 2.3999 | 0.002016 | 0.057598
0.497 | 11.928 | 11.94 | 2.4 | 0.00144 | 0.057599
0.498 | 11.952 | 11.964 | 2.4 | 0.000864 | 0.0576
0.499 | 11.976 | 11.988 | 2.4 | 0.000288 | 0.0576
0.5 | 12 | 12.012 | 2.4 | -0.000288 | 0.0576
0.501 | 12.024 | 12.036 | 2.4 | -0.000864 | 0.0576
0.502 | 12.048 | 12.06 | 2.4 | -0.00144 | 0.057599
0.503 | 12.072 | 12.084 | 2.3999 | -0.002016 | 0.057598
0.504 | 12.096 | 12.108 | 2.3999 | -0.002592 | 0.057597
0.505 | 12.12 | 12.132 | 2.3998 | -0.003168 | 0.057595
0.506 | 12.144 | 12.156 | 2.3997 | -0.003744 | 0.057593
0.507 | 12.168 | 12.18 | 2.3996 | -0.00432 | 0.057591
0.508 | 12.192 | 12.204 | 2.3995 | -0.004896 | 0.057589
0.509 | 12.216 | 12.228 | 2.3994 | -0.005472 | 0.057586
0.51 | 12.24 | 12.252 | 2.3992 | -0.006048 | 0.057583
0.511 | 12.264 | 12.276 | 2.3991 | -0.006624 | 0.057579
0.512 | 12.288 | 12.3 | 2.3989 | -0.0072 | 0.057576
0.513 | 12.312 | 12.324 | 2.3987 | -0.007776 | 0.057572
0.514 | 12.336 | 12.348 | 2.3985 | -0.008352 | 0.057567
0.515 | 12.36 | 12.372 | 2.3983 | -0.008928 | 0.057562
0.516 | 12.384 | 12.396 | 2.3981 | -0.009504 | 0.057557
0.517 | 12.408 | 12.42 | 2.3979 | -0.01008 | 0.057552
0.518 | 12.432 | 12.444 | 2.3976 | -0.010656 | 0.057546
0.519 | 12.456 | 12.468 | 2.3974 | -0.011232 | 0.057541
0.52 | 12.48 | 12.492 | 2.3971 | -0.011808 | 0.057534
0.521 | 12.504 | 12.516 | 2.3968 | -0.012384 | 0.057528
0.522 | 12.528 | 12.54 | 2.3965 | -0.01296 | 0.057521
0.523 | 12.552 | 12.564 | 2.3962 | -0.013536 | 0.057514
0.524 | 12.576 | 12.588 | 2.3959 | -0.014112 | 0.057506
0.525 | 12.6 | 12.612 | 2.3955 | -0.014688 | 0.057498
0.526 | 12.624 | 12.636 | 2.3951 | -0.015264 | 0.05749
0.527 | 12.648 | 12.66 | 2.3948 | -0.01584 | 0.057482
0.528 | 12.672 | 12.684 | 2.3944 | -0.016416 | 0.057473
0.529 | 12.696 | 12.708 | 2.394 | -0.016992 | 0.057464
0.53 | 12.72 | 12.732 | 2.3936 | -0.017568 | 0.057455
0.531 | 12.744 | 12.756 | 2.3931 | -0.018144 | 0.057445
0.532 | 12.768 | 12.78 | 2.3927 | -0.01872 | 0.057435
0.533 | 12.792 | 12.804 | 2.3922 | -0.019296 | 0.057425
0.534 | 12.816 | 12.828 | 2.3918 | -0.019872 | 0.057414
0.535 | 12.84 | 12.852 | 2.3913 | -0.020448 | 0.057403
0.536 | 12.864 | 12.876 | 2.3908 | -0.021024 | 0.057392
0.537 | 12.888 | 12.9 | 2.3903 | -0.0216 | 0.05738
0.538 | 12.912 | 12.924 | 2.3898 | -0.022176 | 0.057368
0.539 | 12.936 | 12.948 | 2.3892 | -0.022752 | 0.057356
0.54 | 12.96 | 12.972 | 2.3887 | -0.023328 | 0.057343
0.541 | 12.984 | 12.996 | 2.3881 | -0.023904 | 0.057331
0.542 | 13.008 | 13.02 | 2.3875 | -0.02448 | 0.057318
0.543 | 13.032 | 13.044 | 2.3869 | -0.025056 | 0.057304
0.544 | 13.056 | 13.068 | 2.3863 | -0.025632 | 0.05729
0.545 | 13.08 | 13.092 | 2.3857 | -0.026208 | 0.057276
0.546 | 13.104 | 13.116 | 2.3851 | -0.026784 | 0.057262
0.547 | 13.128 | 13.14 | 2.3844 | -0.02736 | 0.057247
0.548 | 13.152 | 13.164 | 2.3837 | -0.027936 | 0.057232
0.549 | 13.176 | 13.188 | 2.3831 | -0.028512 | 0.057217
0.55 | 13.2 | 13.212 | 2.3824 | -0.029088 | 0.057201
0.551 | 13.224 | 13.236 | 2.3817 | -0.029664 | 0.057185
0.552 | 13.248 | 13.26 | 2.3809 | -0.03024 | 0.057169
0.553 | 13.272 | 13.284 | 2.3802 | -0.030816 | 0.057152
0.554 | 13.296 | 13.308 | 2.3795 | -0.031392 | 0.057135
0.555 | 13.32 | 13.332 | 2.3787 | -0.031968 | 0.057118
0.556 | 13.344 | 13.356 | 2.3779 | -0.032544 | 0.057101
0.557 | 13.368 | 13.38 | 2.3771 | -0.03312 | 0.057083
0.558 | 13.392 | 13.404 | 2.3763 | -0.033696 | 0.057065
0.559 | 13.416 | 13.428 | 2.3755 | -0.034272 | 0.057046
0.56 | 13.44 | 13.452 | 2.3747 | -0.034848 | 0.057027
0.561 | 13.464 | 13.476 | 2.3739 | -0.035424 | 0.057008
0.562 | 13.488 | 13.5 | 2.373 | -0.036 | 0.056989
0.563 | 13.512 | 13.524 | 2.3721 | -0.036576 | 0.056969
0.564 | 13.536 | 13.548 | 2.3712 | -0.037152 | 0.056949
0.565 | 13.56 | 13.572 | 2.3703 | -0.037728 | 0.056929
0.566 | 13.584 | 13.596 | 2.3694 | -0.038304 | 0.056908
0.567 | 13.608 | 13.62 | 2.3685 | -0.03888 | 0.056887
0.568 | 13.632 | 13.644 | 2.3676 | -0.039456 | 0.056866
0.569 | 13.656 | 13.668 | 2.3666 | -0.040032 | 0.056844
0.57 | 13.68 | 13.692 | 2.3656 | -0.040608 | 0.056822
0.571 | 13.704 | 13.716 | 2.3647 | -0.041184 | 0.0568
0.572 | 13.728 | 13.74 | 2.3637 | -0.04176 | 0.056777
0.573 | 13.752 | 13.764 | 2.3627 | -0.042336 | 0.056755
0.574 | 13.776 | 13.788 | 2.3616 | -0.042912 | 0.056731
0.575 | 13.8 | 13.812 | 2.3606 | -0.043488 | 0.056708
0.576 | 13.824 | 13.836 | 2.3595 | -0.044064 | 0.056684
0.577 | 13.848 | 13.86 | 2.3585 | -0.04464 | 0.05666
0.578 | 13.872 | 13.884 | 2.3574 | -0.045216 | 0.056636
0.579 | 13.896 | 13.908 | 2.3563 | -0.045792 | 0.056611
0.58 | 13.92 | 13.932 | 2.3552 | -0.046368 | 0.056586
0.581 | 13.944 | 13.956 | 2.3541 | -0.046944 | 0.05656
0.582 | 13.968 | 13.98 | 2.353 | -0.04752 | 0.056535
0.583 | 13.992 | 14.004 | 2.3518 | -0.048096 | 0.056509
0.584 | 14.016 | 14.028 | 2.3506 | -0.048672 | 0.056482
0.585 | 14.04 | 14.052 | 2.3495 | -0.049248 | 0.056456
0.586 | 14.064 | 14.076 | 2.3483 | -0.049824 | 0.056429
0.587 | 14.088 | 14.1 | 2.3471 | -0.0504 | 0.056401
0.588 | 14.112 | 14.124 | 2.3459 | -0.050976 | 0.056374
0.589 | 14.136 | 14.148 | 2.3446 | -0.051552 | 0.056346
0.59 | 14.16 | 14.172 | 2.3434 | -0.052128 | 0.056318
0.591 | 14.184 | 14.196 | 2.3421 | -0.052704 | 0.056289
0.592 | 14.208 | 14.22 | 2.3409 | -0.05328 | 0.05626
0.593 | 14.232 | 14.244 | 2.3396 | -0.053856 | 0.056231
0.594 | 14.256 | 14.268 | 2.3383 | -0.054432 | 0.056202
0.595 | 14.28 | 14.292 | 2.337 | -0.055008 | 0.056172
0.596 | 14.304 | 14.316 | 2.3356 | -0.055584 | 0.056142
0.597 | 14.328 | 14.34 | 2.3343 | -0.05616 | 0.056111
0.598 | 14.352 | 14.364 | 2.3329 | -0.056736 | 0.056081
0.599 | 14.376 | 14.388 | 2.3316 | -0.057312 | 0.056049
0.6 | 14.4 | 14.412 | 2.3302 | -0.057888 | 0.056018
0.601 | 14.424 | 14.436 | 2.3288 | -0.058464 | 0.055986
0.602 | 14.448 | 14.46 | 2.3274 | -0.05904 | 0.055954
0.603 | 14.472 | 14.484 | 2.326 | -0.059616 | 0.055922
0.604 | 14.496 | 14.508 | 2.3245 | -0.060192 | 0.055889
0.605 | 14.52 | 14.532 | 2.3231 | -0.060768 | 0.055856
0.606 | 14.544 | 14.556 | 2.3216 | -0.061344 | 0.055823
0.607 | 14.568 | 14.58 | 2.3201 | -0.06192 | 0.05579
0.608 | 14.592 | 14.604 | 2.3186 | -0.062496 | 0.055756
0.609 | 14.616 | 14.628 | 2.3171 | -0.063072 | 0.055721
0.61 | 14.64 | 14.652 | 2.3156 | -0.063648 | 0.055687
0.611 | 14.664 | 14.676 | 2.3141 | -0.064224 | 0.055652
0.612 | 14.688 | 14.7 | 2.3125 | -0.0648 | 0.055617
0.613 | 14.712 | 14.724 | 2.311 | -0.065376 | 0.055581
0.614 | 14.736 | 14.748 | 2.3094 | -0.065952 | 0.055546
0.615 | 14.76 | 14.772 | 2.3078 | -0.066528 | 0.055509
0.616 | 14.784 | 14.796 | 2.3062 | -0.067104 | 0.055473
0.617 | 14.808 | 14.82 | 2.3046 | -0.06768 | 0.055436
0.618 | 14.832 | 14.844 | 2.3029 | -0.068256 | 0.055399
0.619 | 14.856 | 14.868 | 2.3013 | -0.068832 | 0.055362
0.62 | 14.88 | 14.892 | 2.2996 | -0.069408 | 0.055324
0.621 | 14.904 | 14.916 | 2.298 | -0.069984 | 0.055286
0.622 | 14.928 | 14.94 | 2.2963 | -0.07056 | 0.055248
0.623 | 14.952 | 14.964 | 2.2946 | -0.071136 | 0.055209
0.624 | 14.976 | 14.988 | 2.2929 | -0.071712 | 0.05517
0.625 | 15 | 15.012 | 2.2911 | -0.072288 | 0.055131
0.626 | 15.024 | 15.036 | 2.2894 | -0.072864 | 0.055091
0.627 | 15.048 | 15.06 | 2.2876 | -0.07344 | 0.055051
0.628 | 15.072 | 15.084 | 2.2859 | -0.074016 | 0.055011
0.629 | 15.096 | 15.108 | 2.2841 | -0.074592 | 0.05497
0.63 | 15.12 | 15.132 | 2.2823 | -0.075168 | 0.054929
0.631 | 15.144 | 15.156 | 2.2805 | -0.075744 | 0.054888
0.632 | 15.168 | 15.18 | 2.2787 | -0.07632 | 0.054847
0.633 | 15.192 | 15.204 | 2.2768 | -0.076896 | 0.054805
0.634 | 15.216 | 15.228 | 2.275 | -0.077472 | 0.054763
0.635 | 15.24 | 15.252 | 2.2731 | -0.078048 | 0.05472
0.636 | 15.264 | 15.276 | 2.2712 | -0.078624 | 0.054677
0.637 | 15.288 | 15.3 | 2.2693 | -0.0792 | 0.054634
0.638 | 15.312 | 15.324 | 2.2674 | -0.079776 | 0.054591
0.639 | 15.336 | 15.348 | 2.2655 | -0.080352 | 0.054547
0.64 | 15.36 | 15.372 | 2.2636 | -0.080928 | 0.054503
0.641 | 15.384 | 15.396 | 2.2616 | -0.081504 | 0.054459
0.642 | 15.408 | 15.42 | 2.2596 | -0.08208 | 0.054414
0.643 | 15.432 | 15.444 | 2.2577 | -0.082656 | 0.054369
0.644 | 15.456 | 15.468 | 2.2557 | -0.083232 | 0.054323
0.645 | 15.48 | 15.492 | 2.2537 | -0.083808 | 0.054278
0.646 | 15.504 | 15.516 | 2.2517 | -0.084384 | 0.054232
0.647 | 15.528 | 15.54 | 2.2496 | -0.08496 | 0.054185
0.648 | 15.552 | 15.564 | 2.2476 | -0.085536 | 0.054139
0.649 | 15.576 | 15.588 | 2.2455 | -0.086112 | 0.054092
0.65 | 15.6 | 15.612 | 2.2434 | -0.086688 | 0.054045
0.651 | 15.624 | 15.636 | 2.2414 | -0.087264 | 0.053997
0.652 | 15.648 | 15.66 | 2.2393 | -0.08784 | 0.053949
0.653 | 15.672 | 15.684 | 2.2371 | -0.088416 | 0.053901
0.654 | 15.696 | 15.708 | 2.235 | -0.088992 | 0.053852
0.655 | 15.72 | 15.732 | 2.2329 | -0.089568 | 0.053803
0.656 | 15.744 | 15.756 | 2.2307 | -0.090144 | 0.053754
0.657 | 15.768 | 15.78 | 2.2285 | -0.09072 | 0.053705
0.658 | 15.792 | 15.804 | 2.2264 | -0.091296 | 0.053655
0.659 | 15.816 | 15.828 | 2.2242 | -0.091872 | 0.053605
0.66 | 15.84 | 15.852 | 2.2219 | -0.092448 | 0.053554
0.661 | 15.864 | 15.876 | 2.2197 | -0.093024 | 0.053503
0.662 | 15.888 | 15.9 | 2.2175 | -0.0936 | 0.053452
0.663 | 15.912 | 15.924 | 2.2152 | -0.094176 | 0.053401
0.664 | 15.936 | 15.948 | 2.213 | -0.094752 | 0.053349
0.665 | 15.96 | 15.972 | 2.2107 | -0.095328 | 0.053297
0.666 | 15.984 | 15.996 | 2.2084 | -0.095904 | 0.053244
0.667 | 16.008 | 16.02 | 2.2061 | -0.09648 | 0.053192
0.668 | 16.032 | 16.044 | 2.2038 | -0.097056 | 0.053139
0.669 | 16.056 | 16.068 | 2.2014 | -0.097632 | 0.053085
0.67 | 16.08 | 16.092 | 2.1991 | -0.098208 | 0.053031
0.671 | 16.104 | 16.116 | 2.1967 | -0.098784 | 0.052977
0.672 | 16.128 | 16.14 | 2.1943 | -0.09936 | 0.052923
0.673 | 16.152 | 16.164 | 2.1919 | -0.099936 | 0.052868
0.674 | 16.176 | 16.188 | 2.1895 | -0.10051 | 0.052813
0.675 | 16.2 | 16.212 | 2.1871 | -0.10109 | 0.052758
0.676 | 16.224 | 16.236 | 2.1847 | -0.10166 | 0.052702
0.677 | 16.248 | 16.26 | 2.1822 | -0.10224 | 0.052647
0.678 | 16.272 | 16.284 | 2.1798 | -0.10282 | 0.05259
0.679 | 16.296 | 16.308 | 2.1773 | -0.10339 | 0.052534
0.68 | 16.32 | 16.332 | 2.1748 | -0.10397 | 0.052477
0.681 | 16.344 | 16.356 | 2.1723 | -0.10454 | 0.052419
0.682 | 16.368 | 16.38 | 2.1698 | -0.10512 | 0.052362
0.683 | 16.392 | 16.404 | 2.1673 | -0.1057 | 0.052304
0.684 | 16.416 | 16.428 | 2.1647 | -0.10627 | 0.052246
0.685 | 16.44 | 16.452 | 2.1622 | -0.10685 | 0.052187
0.686 | 16.464 | 16.476 | 2.1596 | -0.10742 | 0.052128
0.687 | 16.488 | 16.5 | 2.157 | -0.108 | 0.052069
0.688 | 16.512 | 16.524 | 2.1544 | -0.10858 | 0.05201
0.689 | 16.536 | 16.548 | 2.1518 | -0.10915 | 0.05195
0.69 | 16.56 | 16.572 | 2.1492 | -0.10973 | 0.051889
0.691 | 16.584 | 16.596 | 2.1465 | -0.1103 | 0.051829
0.692 | 16.608 | 16.62 | 2.1439 | -0.11088 | 0.051768
0.693 | 16.632 | 16.644 | 2.1412 | -0.11146 | 0.051707
0.694 | 16.656 | 16.668 | 2.1385 | -0.11203 | 0.051646
0.695 | 16.68 | 16.692 | 2.1358 | -0.11261 | 0.051584
0.696 | 16.704 | 16.716 | 2.1331 | -0.11318 | 0.051522
0.697 | 16.728 | 16.74 | 2.1304 | -0.11376 | 0.051459
0.698 | 16.752 | 16.764 | 2.1277 | -0.11434 | 0.051396
0.699 | 16.776 | 16.788 | 2.1249 | -0.11491 | 0.051333
0.7 | 16.8 | 16.812 | 2.1221 | -0.11549 | 0.05127
0.701 | 16.824 | 16.836 | 2.1194 | -0.11606 | 0.051206
0.702 | 16.848 | 16.86 | 2.1166 | -0.11664 | 0.051142
0.703 | 16.872 | 16.884 | 2.1138 | -0.11722 | 0.051078
0.704 | 16.896 | 16.908 | 2.1109 | -0.11779 | 0.051013
0.705 | 16.92 | 16.932 | 2.1081 | -0.11837 | 0.050948
0.706 | 16.944 | 16.956 | 2.1053 | -0.11894 | 0.050882
0.707 | 16.968 | 16.98 | 2.1024 | -0.11952 | 0.050817
0.708 | 16.992 | 17.004 | 2.0995 | -0.1201 | 0.050751
0.709 | 17.016 | 17.028 | 2.0966 | -0.12067 | 0.050684
0.71 | 17.04 | 17.052 | 2.0937 | -0.12125 | 0.050617
0.711 | 17.064 | 17.076 | 2.0908 | -0.12182 | 0.05055
0.712 | 17.088 | 17.1 | 2.0879 | -0.1224 | 0.050483
0.713 | 17.112 | 17.124 | 2.0849 | -0.12298 | 0.050415
0.714 | 17.136 | 17.148 | 2.082 | -0.12355 | 0.050347
0.715 | 17.16 | 17.172 | 2.079 | -0.12413 | 0.050279
0.716 | 17.184 | 17.196 | 2.076 | -0.1247 | 0.05021
0.717 | 17.208 | 17.22 | 2.073 | -0.12528 | 0.050141
0.718 | 17.232 | 17.244 | 2.07 | -0.12586 | 0.050072
0.719 | 17.256 | 17.268 | 2.067 | -0.12643 | 0.050002
0.72 | 17.28 | 17.292 | 2.0639 | -0.12701 | 0.049932
0.721 | 17.304 | 17.316 | 2.0609 | -0.12758 | 0.049862
0.722 | 17.328 | 17.34 | 2.0578 | -0.12816 | 0.049791
0.723 | 17.352 | 17.364 | 2.0547 | -0.12874 | 0.04972
0.724 | 17.376 | 17.388 | 2.0516 | -0.12931 | 0.049649
0.725 | 17.4 | 17.412 | 2.0485 | -0.12989 | 0.049578
0.726 | 17.424 | 17.436 | 2.0454 | -0.13046 | 0.049506
0.727 | 17.448 | 17.46 | 2.0423 | -0.13104 | 0.049433
0.728 | 17.472 | 17.484 | 2.0391 | -0.13162 | 0.049361
0.729 | 17.496 | 17.508 | 2.0359 | -0.13219 | 0.049288
0.73 | 17.52 | 17.532 | 2.0328 | -0.13277 | 0.049214
0.731 | 17.544 | 17.556 | 2.0296 | -0.13334 | 0.049141
0.732 | 17.568 | 17.58 | 2.0264 | -0.13392 | 0.049067
0.733 | 17.592 | 17.604 | 2.0231 | -0.1345 | 0.048993
0.734 | 17.616 | 17.628 | 2.0199 | -0.13507 | 0.048918
0.735 | 17.64 | 17.652 | 2.0167 | -0.13565 | 0.048843
0.736 | 17.664 | 17.676 | 2.0134 | -0.13622 | 0.048768
0.737 | 17.688 | 17.7 | 2.0101 | -0.1368 | 0.048692
0.738 | 17.712 | 17.724 | 2.0068 | -0.13738 | 0.048616
0.739 | 17.736 | 17.748 | 2.0035 | -0.13795 | 0.04854
0.74 | 17.76 | 17.772 | 2.0002 | -0.13853 | 0.048463
0.741 | 17.784 | 17.796 | 1.9969 | -0.1391 | 0.048386
0.742 | 17.808 | 17.82 | 1.9935 | -0.13968 | 0.048309
0.743 | 17.832 | 17.844 | 1.9902 | -0.14026 | 0.048232
0.744 | 17.856 | 17.868 | 1.9868 | -0.14083 | 0.048154
0.745 | 17.88 | 17.892 | 1.9834 | -0.14141 | 0.048075
0.746 | 17.904 | 17.916 | 1.98 | -0.14198 | 0.047997
0.747 | 17.928 | 17.94 | 1.9766 | -0.14256 | 0.047918
0.748 | 17.952 | 17.964 | 1.9732 | -0.14314 | 0.047839
0.749 | 17.976 | 17.988 | 1.9697 | -0.14371 | 0.047759
0.75 | 18 | 18.012 | 1.9663 | -0.14429 | 0.047679
0.751 | 18.024 | 18.036 | 1.9628 | -0.14486 | 0.047599
0.752 | 18.048 | 18.06 | 1.9593 | -0.14544 | 0.047518
0.753 | 18.072 | 18.084 | 1.9558 | -0.14602 | 0.047437
0.754 | 18.096 | 18.108 | 1.9523 | -0.14659 | 0.047356
0.755 | 18.12 | 18.132 | 1.9488 | -0.14717 | 0.047275
0.756 | 18.144 | 18.156 | 1.9452 | -0.14774 | 0.047193
0.757 | 18.168 | 18.18 | 1.9417 | -0.14832 | 0.04711
0.758 | 18.192 | 18.204 | 1.9381 | -0.1489 | 0.047028
0.759 | 18.216 | 18.228 | 1.9345 | -0.14947 | 0.046945
0.76 | 18.24 | 18.252 | 1.9309 | -0.15005 | 0.046862
0.761 | 18.264 | 18.276 | 1.9273 | -0.15062 | 0.046778
0.762 | 18.288 | 18.3 | 1.9237 | -0.1512 | 0.046694
0.763 | 18.312 | 18.324 | 1.9201 | -0.15178 | 0.04661
0.764 | 18.336 | 18.348 | 1.9164 | -0.15235 | 0.046525
0.765 | 18.36 | 18.372 | 1.9128 | -0.15293 | 0.04644
0.766 | 18.384 | 18.396 | 1.9091 | -0.1535 | 0.046355
0.767 | 18.408 | 18.42 | 1.9054 | -0.15408 | 0.046269
0.768 | 18.432 | 18.444 | 1.9017 | -0.15466 | 0.046183
0.769 | 18.456 | 18.468 | 1.898 | -0.15523 | 0.046097
0.77 | 18.48 | 18.492 | 1.8942 | -0.15581 | 0.04601
0.771 | 18.504 | 18.516 | 1.8905 | -0.15638 | 0.045923
0.772 | 18.528 | 18.54 | 1.8867 | -0.15696 | 0.045836
0.773 | 18.552 | 18.564 | 1.883 | -0.15754 | 0.045749
0.774 | 18.576 | 18.588 | 1.8792 | -0.15811 | 0.045661
0.775 | 18.6 | 18.612 | 1.8754 | -0.15869 | 0.045572
0.776 | 18.624 | 18.636 | 1.8716 | -0.15926 | 0.045484
0.777 | 18.648 | 18.66 | 1.8677 | -0.15984 | 0.045395
0.778 | 18.672 | 18.684 | 1.8639 | -0.16042 | 0.045305
0.779 | 18.696 | 18.708 | 1.86 | -0.16099 | 0.045216
0.78 | 18.72 | 18.732 | 1.8562 | -0.16157 | 0.045126
0.781 | 18.744 | 18.756 | 1.8523 | -0.16214 | 0.045035
0.782 | 18.768 | 18.78 | 1.8484 | -0.16272 | 0.044945
0.783 | 18.792 | 18.804 | 1.8445 | -0.1633 | 0.044854
0.784 | 18.816 | 18.828 | 1.8405 | -0.16387 | 0.044762
0.785 | 18.84 | 18.852 | 1.8366 | -0.16445 | 0.04467
0.786 | 18.864 | 18.876 | 1.8326 | -0.16502 | 0.044578
0.787 | 18.888 | 18.9 | 1.8287 | -0.1656 | 0.044486
0.788 | 18.912 | 18.924 | 1.8247 | -0.16618 | 0.044393
0.789 | 18.936 | 18.948 | 1.8207 | -0.16675 | 0.0443
0.79 | 18.96 | 18.972 | 1.8167 | -0.16733 | 0.044207
0.791 | 18.984 | 18.996 | 1.8127 | -0.1679 | 0.044113
0.792 | 19.008 | 19.02 | 1.8086 | -0.16848 | 0.044019
0.793 | 19.032 | 19.044 | 1.8046 | -0.16906 | 0.043925
0.794 | 19.056 | 19.068 | 1.8005 | -0.16963 | 0.04383
0.795 | 19.08 | 19.092 | 1.7964 | -0.17021 | 0.043735
0.796 | 19.104 | 19.116 | 1.7924 | -0.17078 | 0.043639
0.797 | 19.128 | 19.14 | 1.7882 | -0.17136 | 0.043543
0.798 | 19.152 | 19.164 | 1.7841 | -0.17194 | 0.043447
0.799 | 19.176 | 19.188 | 1.78 | -0.17251 | 0.043351
0.8 | 19.2 | 19.212 | 1.7758 | -0.17309 | 0.043254
0.801 | 19.224 | 19.236 | 1.7717 | -0.17366 | 0.043157
0.802 | 19.248 | 19.26 | 1.7675 | -0.17424 | 0.043059
0.803 | 19.272 | 19.284 | 1.7633 | -0.17482 | 0.042961
0.804 | 19.296 | 19.308 | 1.7591 | -0.17539 | 0.042863
0.805 | 19.32 | 19.332 | 1.7549 | -0.17597 | 0.042765
0.806 | 19.344 | 19.356 | 1.7507 | -0.17654 | 0.042666
0.807 | 19.368 | 19.38 | 1.7464 | -0.17712 | 0.042567
0.808 | 19.392 | 19.404 | 1.7422 | -0.1777 | 0.042467
0.809 | 19.416 | 19.428 | 1.7379 | -0.17827 | 0.042367
0.81 | 19.44 | 19.452 | 1.7336 | -0.17885 | 0.042267
0.811 | 19.464 | 19.476 | 1.7293 | -0.17942 | 0.042166
0.812 | 19.488 | 19.5 | 1.725 | -0.18 | 0.042065
0.813 | 19.512 | 19.524 | 1.7207 | -0.18058 | 0.041964
0.814 | 19.536 | 19.548 | 1.7163 | -0.18115 | 0.041862
0.815 | 19.56 | 19.572 | 1.712 | -0.18173 | 0.04176
0.816 | 19.584 | 19.596 | 1.7076 | -0.1823 | 0.041658
0.817 | 19.608 | 19.62 | 1.7032 | -0.18288 | 0.041555
0.818 | 19.632 | 19.644 | 1.6988 | -0.18346 | 0.041452
0.819 | 19.656 | 19.668 | 1.6944 | -0.18403 | 0.041349
0.82 | 19.68 | 19.692 | 1.69 | -0.18461 | 0.041245
0.821 | 19.704 | 19.716 | 1.6856 | -0.18518 | 0.041141
0.822 | 19.728 | 19.74 | 1.6811 | -0.18576 | 0.041037
0.823 | 19.752 | 19.764 | 1.6766 | -0.18634 | 0.040932
0.824 | 19.776 | 19.788 | 1.6722 | -0.18691 | 0.040827
0.825 | 19.8 | 19.812 | 1.6677 | -0.18749 | 0.040722
0.826 | 19.824 | 19.836 | 1.6632 | -0.18806 | 0.040616
0.827 | 19.848 | 19.86 | 1.6586 | -0.18864 | 0.04051
0.828 | 19.872 | 19.884 | 1.6541 | -0.18922 | 0.040403
0.829 | 19.896 | 19.908 | 1.6496 | -0.18979 | 0.040296
0.83 | 19.92 | 19.932 | 1.645 | -0.19037 | 0.040189
0.831 | 19.944 | 19.956 | 1.6404 | -0.19094 | 0.040081
0.832 | 19.968 | 19.98 | 1.6358 | -0.19152 | 0.039974
0.833 | 19.992 | 20.004 | 1.6312 | -0.1921 | 0.039865
0.834 | 20.016 | 20.028 | 1.6266 | -0.19267 | 0.039757
0.835 | 20.04 | 20.052 | 1.622 | -0.19325 | 0.039648
0.836 | 20.064 | 20.076 | 1.6173 | -0.19382 | 0.039539
0.837 | 20.088 | 20.1 | 1.6127 | -0.1944 | 0.039429
0.838 | 20.112 | 20.124 | 1.608 | -0.19498 | 0.039319
0.839 | 20.136 | 20.148 | 1.6033 | -0.19555 | 0.039209
0.84 | 20.16 | 20.172 | 1.5986 | -0.19613 | 0.039098
0.841 | 20.184 | 20.196 | 1.5939 | -0.1967 | 0.038987
0.842 | 20.208 | 20.22 | 1.5892 | -0.19728 | 0.038875
0.843 | 20.232 | 20.244 | 1.5844 | -0.19786 | 0.038764
0.844 | 20.256 | 20.268 | 1.5797 | -0.19843 | 0.038652
0.845 | 20.28 | 20.292 | 1.5749 | -0.19901 | 0.038539
0.846 | 20.304 | 20.316 | 1.5701 | -0.19958 | 0.038426
0.847 | 20.328 | 20.34 | 1.5653 | -0.20016 | 0.038313
0.848 | 20.352 | 20.364 | 1.5605 | -0.20074 | 0.0382
0.849 | 20.376 | 20.388 | 1.5557 | -0.20131 | 0.038086
0.85 | 20.4 | 20.412 | 1.5509 | -0.20189 | 0.037972
0.851 | 20.424 | 20.436 | 1.546 | -0.20246 | 0.037857
0.852 | 20.448 | 20.46 | 1.5411 | -0.20304 | 0.037742
0.853 | 20.472 | 20.484 | 1.5363 | -0.20362 | 0.037627
0.854 | 20.496 | 20.508 | 1.5314 | -0.20419 | 0.037511
0.855 | 20.52 | 20.532 | 1.5265 | -0.20477 | 0.037395
0.856 | 20.544 | 20.556 | 1.5215 | -0.20534 | 0.037279
0.857 | 20.568 | 20.58 | 1.5166 | -0.20592 | 0.037162
0.858 | 20.592 | 20.604 | 1.5117 | -0.2065 | 0.037045
0.859 | 20.616 | 20.628 | 1.5067 | -0.20707 | 0.036928
0.86 | 20.64 | 20.652 | 1.5017 | -0.20765 | 0.03681
0.861 | 20.664 | 20.676 | 1.4967 | -0.20822 | 0.036692
0.862 | 20.688 | 20.7 | 1.4917 | -0.2088 | 0.036573
0.863 | 20.712 | 20.724 | 1.4867 | -0.20938 | 0.036455
0.864 | 20.736 | 20.748 | 1.4817 | -0.20995 | 0.036335
0.865 | 20.76 | 20.772 | 1.4766 | -0.21053 | 0.036216
0.866 | 20.784 | 20.796 | 1.4716 | -0.2111 | 0.036096
0.867 | 20.808 | 20.82 | 1.4665 | -0.21168 | 0.035976
0.868 | 20.832 | 20.844 | 1.4614 | -0.21226 | 0.035855
0.869 | 20.856 | 20.868 | 1.4563 | -0.21283 | 0.035734
0.87 | 20.88 | 20.892 | 1.4512 | -0.21341 | 0.035613
0.871 | 20.904 | 20.916 | 1.4461 | -0.21398 | 0.035491
0.872 | 20.928 | 20.94 | 1.4409 | -0.21456 | 0.035369
0.873 | 20.952 | 20.964 | 1.4358 | -0.21514 | 0.035247
0.874 | 20.976 | 20.988 | 1.4306 | -0.21571 | 0.035124
0.875 | 21 | 21.012 | 1.4254 | -0.21629 | 0.035001
0.876 | 21.024 | 21.036 | 1.4202 | -0.21686 | 0.034877
0.877 | 21.048 | 21.06 | 1.415 | -0.21744 | 0.034753
0.878 | 21.072 | 21.084 | 1.4098 | -0.21802 | 0.034629
0.879 | 21.096 | 21.108 | 1.4045 | -0.21859 | 0.034505
0.88 | 21.12 | 21.132 | 1.3993 | -0.21917 | 0.03438
0.881 | 21.144 | 21.156 | 1.394 | -0.21974 | 0.034255
0.882 | 21.168 | 21.18 | 1.3887 | -0.22032 | 0.034129
0.883 | 21.192 | 21.204 | 1.3834 | -0.2209 | 0.034003
0.884 | 21.216 | 21.228 | 1.3781 | -0.22147 | 0.033877
0.885 | 21.24 | 21.252 | 1.3728 | -0.22205 | 0.03375
0.886 | 21.264 | 21.276 | 1.3675 | -0.22262 | 0.033623
0.887 | 21.288 | 21.3 | 1.3621 | -0.2232 | 0.033495
0.888 | 21.312 | 21.324 | 1.3568 | -0.22378 | 0.033367
0.889 | 21.336 | 21.348 | 1.3514 | -0.22435 | 0.033239
0.89 | 21.36 | 21.372 | 1.346 | -0.22493 | 0.033111
0.891 | 21.384 | 21.396 | 1.3406 | -0.2255 | 0.032982
0.892 | 21.408 | 21.42 | 1.3352 | -0.22608 | 0.032853
0.893 | 21.432 | 21.444 | 1.3297 | -0.22666 | 0.032723
0.894 | 21.456 | 21.468 | 1.3243 | -0.22723 | 0.032593
0.895 | 21.48 | 21.492 | 1.3188 | -0.22781 | 0.032463
0.896 | 21.504 | 21.516 | 1.3133 | -0.22838 | 0.032332
0.897 | 21.528 | 21.54 | 1.3079 | -0.22896 | 0.032201
0.898 | 21.552 | 21.564 | 1.3024 | -0.22954 | 0.032069
0.899 | 21.576 | 21.588 | 1.2968 | -0.23011 | 0.031938
0.9 | 21.6 | 21.612 | 1.2913 | -0.23069 | 0.031805
0.901 | 21.624 | 21.636 | 1.2858 | -0.23126 | 0.031673
0.902 | 21.648 | 21.66 | 1.2802 | -0.23184 | 0.03154
0.903 | 21.672 | 21.684 | 1.2746 | -0.23242 | 0.031407
0.904 | 21.696 | 21.708 | 1.2691 | -0.23299 | 0.031273
0.905 | 21.72 | 21.732 | 1.2635 | -0.23357 | 0.031139
0.906 | 21.744 | 21.756 | 1.2578 | -0.23414 | 0.031005
0.907 | 21.768 | 21.78 | 1.2522 | -0.23472 | 0.03087
0.908 | 21.792 | 21.804 | 1.2466 | -0.2353 | 0.030735
0.909 | 21.816 | 21.828 | 1.2409 | -0.23587 | 0.030599
0.91 | 21.84 | 21.852 | 1.2353 | -0.23645 | 0.030464
0.911 | 21.864 | 21.876 | 1.2296 | -0.23702 | 0.030327
0.912 | 21.888 | 21.9 | 1.2239 | -0.2376 | 0.030191
0.913 | 21.912 | 21.924 | 1.2182 | -0.23818 | 0.030054
0.914 | 21.936 | 21.948 | 1.2124 | -0.23875 | 0.029917
0.915 | 21.96 | 21.972 | 1.2067 | -0.23933 | 0.029779
0.916 | 21.984 | 21.996 | 1.201 | -0.2399 | 0.029641
0.917 | 22.008 | 22.02 | 1.1952 | -0.24048 | 0.029502
0.918 | 22.032 | 22.044 | 1.1894 | -0.24106 | 0.029364
0.919 | 22.056 | 22.068 | 1.1836 | -0.24163 | 0.029225
0.92 | 22.08 | 22.092 | 1.1778 | -0.24221 | 0.029085
0.921 | 22.104 | 22.116 | 1.172 | -0.24278 | 0.028945
0.922 | 22.128 | 22.14 | 1.1662 | -0.24336 | 0.028805
0.923 | 22.152 | 22.164 | 1.1603 | -0.24394 | 0.028664
0.924 | 22.176 | 22.188 | 1.1545 | -0.24451 | 0.028523
0.925 | 22.2 | 22.212 | 1.1486 | -0.24509 | 0.028382
0.926 | 22.224 | 22.236 | 1.1427 | -0.24566 | 0.02824
0.927 | 22.248 | 22.26 | 1.1368 | -0.24624 | 0.028098
0.928 | 22.272 | 22.284 | 1.1309 | -0.24682 | 0.027955
0.929 | 22.296 | 22.308 | 1.1249 | -0.24739 | 0.027813
0.93 | 22.32 | 22.332 | 1.119 | -0.24797 | 0.027669
0.931 | 22.344 | 22.356 | 1.113 | -0.24854 | 0.027526
0.932 | 22.368 | 22.38 | 1.1071 | -0.24912 | 0.027382
0.933 | 22.392 | 22.404 | 1.1011 | -0.2497 | 0.027237
0.934 | 22.416 | 22.428 | 1.0951 | -0.25027 | 0.027093
0.935 | 22.44 | 22.452 | 1.0891 | -0.25085 | 0.026947
0.936 | 22.464 | 22.476 | 1.083 | -0.25142 | 0.026802
0.937 | 22.488 | 22.5 | 1.077 | -0.252 | 0.026656
0.938 | 22.512 | 22.524 | 1.0709 | -0.25258 | 0.02651
0.939 | 22.536 | 22.548 | 1.0649 | -0.25315 | 0.026363
0.94 | 22.56 | 22.572 | 1.0588 | -0.25373 | 0.026216
0.941 | 22.584 | 22.596 | 1.0527 | -0.2543 | 0.026069
0.942 | 22.608 | 22.62 | 1.0466 | -0.25488 | 0.025921
0.943 | 22.632 | 22.644 | 1.0405 | -0.25546 | 0.025773
0.944 | 22.656 | 22.668 | 1.0343 | -0.25603 | 0.025625
0.945 | 22.68 | 22.692 | 1.0282 | -0.25661 | 0.025476
0.946 | 22.704 | 22.716 | 1.022 | -0.25718 | 0.025326
0.947 | 22.728 | 22.74 | 1.0158 | -0.25776 | 0.025177
0.948 | 22.752 | 22.764 | 1.0096 | -0.25834 | 0.025027
0.949 | 22.776 | 22.788 | 1.0034 | -0.25891 | 0.024876
0.95 | 22.8 | 22.812 | 0.99721 | -0.25949 | 0.024726
0.951 | 22.824 | 22.836 | 0.99097 | -0.26006 | 0.024574
0.952 | 22.848 | 22.86 | 0.98472 | -0.26064 | 0.024423
0.953 | 22.872 | 22.884 | 0.97846 | -0.26122 | 0.024271
0.954 | 22.896 | 22.908 | 0.97219 | -0.26179 | 0.024119
0.955 | 22.92 | 22.932 | 0.9659 | -0.26237 | 0.023966
0.956 | 22.944 | 22.956 | 0.95959 | -0.26294 | 0.023813
0.957 | 22.968 | 22.98 | 0.95328 | -0.26352 | 0.02366
0.958 | 22.992 | 23.004 | 0.94694 | -0.2641 | 0.023506
0.959 | 23.016 | 23.028 | 0.9406 | -0.26467 | 0.023352
0.96 | 23.04 | 23.052 | 0.93424 | -0.26525 | 0.023197
0.961 | 23.064 | 23.076 | 0.92787 | -0.26582 | 0.023042
0.962 | 23.088 | 23.1 | 0.92148 | -0.2664 | 0.022887
0.963 | 23.112 | 23.124 | 0.91508 | -0.26698 | 0.022731
0.964 | 23.136 | 23.148 | 0.90867 | -0.26755 | 0.022575
0.965 | 23.16 | 23.172 | 0.90224 | -0.26813 | 0.022419
0.966 | 23.184 | 23.196 | 0.8958 | -0.2687 | 0.022262
0.967 | 23.208 | 23.22 | 0.88934 | -0.26928 | 0.022104
0.968 | 23.232 | 23.244 | 0.88287 | -0.26986 | 0.021947
0.969 | 23.256 | 23.268 | 0.87639 | -0.27043 | 0.021789
0.97 | 23.28 | 23.292 | 0.86989 | -0.27101 | 0.02163
0.971 | 23.304 | 23.316 | 0.86338 | -0.27158 | 0.021472
0.972 | 23.328 | 23.34 | 0.85685 | -0.27216 | 0.021312
0.973 | 23.352 | 23.364 | 0.85031 | -0.27274 | 0.021153
0.974 | 23.376 | 23.388 | 0.84376 | -0.27331 | 0.020993
0.975 | 23.4 | 23.412 | 0.8372 | -0.27389 | 0.020833
0.976 | 23.424 | 23.436 | 0.83061 | -0.27446 | 0.020672
0.977 | 23.448 | 23.46 | 0.82402 | -0.27504 | 0.020511
0.978 | 23.472 | 23.484 | 0.81741 | -0.27562 | 0.020349
0.979 | 23.496 | 23.508 | 0.81079 | -0.27619 | 0.020188
0.98 | 23.52 | 23.532 | 0.80416 | -0.27677 | 0.020025
0.981 | 23.544 | 23.556 | 0.79751 | -0.27734 | 0.019863
0.982 | 23.568 | 23.58 | 0.79084 | -0.27792 | 0.0197
0.983 | 23.592 | 23.604 | 0.78417 | -0.2785 | 0.019536
0.984 | 23.616 | 23.628 | 0.77748 | -0.27907 | 0.019372
0.985 | 23.64 | 23.652 | 0.77077 | -0.27965 | 0.019208
0.986 | 23.664 | 23.676 | 0.76405 | -0.28022 | 0.019044
0.987 | 23.688 | 23.7 | 0.75732 | -0.2808 | 0.018879
0.988 | 23.712 | 23.724 | 0.75057 | -0.28138 | 0.018713
0.989 | 23.736 | 23.748 | 0.74381 | -0.28195 | 0.018548
0.99 | 23.76 | 23.772 | 0.73704 | -0.28253 | 0.018381
0.991 | 23.784 | 23.796 | 0.73025 | -0.2831 | 0.018215
0.992 | 23.808 | 23.82 | 0.72345 | -0.28368 | 0.018048
0.993 | 23.832 | 23.844 | 0.71664 | -0.28426 | 0.017881
0.994 | 23.856 | 23.868 | 0.70981 | -0.28483 | 0.017713
0.995 | 23.88 | 23.892 | 0.70296 | -0.28541 | 0.017545
0.996 | 23.904 | 23.916 | 0.69611 | -0.28598 | 0.017376
0.997 | 23.928 | 23.94 | 0.68924 | -0.28656 | 0.017207
0.998 | 23.952 | 23.964 | 0.68235 | -0.28714 | 0.017038
0.999 | 23.976 | 23.988 | 0.67545 | -0.28771 | 0.016869
1 | 24